## PickAndPlace_PCB1_2026_03_22
Designator | Device | Footprint | Mid X | Mid Y | Ref X | Ref Y | Pad X | Pad Y | Pins | Layer | Rotation | SMD | Comment | Name
NodeMCU | ESP-12F(ESP8266MOD) | WIFIM-SMD_ESP-12F-ESP8266MOD | 118.364mm | -28.321mm | 118.364mm | -28.321mm | 110.713mm | -35.872mm | 22 | T | 0 | Yes | 2.4GHz | 2.4GHz
GPIO | PZ150V-09P | HDR-TH_9P-P1.50_PZ150V-09P | 122.428mm | -14.732mm | 122.428mm | -14.732mm | 128.428mm | -14.732mm | 9 | T | 180 | No | PZ150V-09P | PZ150V-09P
C1 | CL10A106MA8NRNC | C0603 | 110.363mm | -52.324mm | 110.363mm | -52.324mm | 109.663mm | -52.324mm | 2 | T | 0 | Yes | 10uF | 10uF
C2 | CL10A106MA8NRNC | C0603 | 114.427mm | -52.451mm | 114.427mm | -52.451mm | 113.727mm | -52.451mm | 2 | T | 0 | Yes | 10uF | 10uF
C4 | CL10A106MA8NRNC | C0603 | 110.363mm | -55.118mm | 110.363mm | -55.118mm | 111.063mm | -55.118mm | 2 | T | 180 | Yes | 10uF | 10uF
R1 | FRC0603F1002TS | R0603 | 121.031mm | -49.022mm | 121.031mm | -49.022mm | 121.784mm | -49.022mm | 2 | T | 180 | Yes | 10kΩ | 10kΩ
R2 | FRC0603F1002TS | R0603 | 110.363mm | -49.784mm | 110.363mm | -49.784mm | 109.61mm | -49.784mm | 2 | T | 0 | Yes | 10kΩ | 10kΩ
AMS1117 | AMS1117-3.3_C880752 | SOT-89-3_L4.5-W2.5-P1.50-LS4.2-BR | 116.013mm | -46.064mm | 116.013mm | -46.064mm | 117.369mm | -47.564mm | 3 | T | 0 | Yes | AMS1117-3.3 | AMS1117-3.3
CH340 | CH340C_C7464026 | SOP-16_L10.0-W3.9-P1.27-LS6.0-BL | 128.778mm | -48.006mm | 128.778mm | -48.006mm | 131.65mm | -52.451mm | 16 | T | 90 | Yes | CH340C | CH340C
RST | K2-1107ST-A4DW-06 | KEY-SMD_2P-L6.2-W3.6-LS8.0 | 119.888mm | -59.436mm | 119.888mm | -59.436mm | 123.688mm | -59.436mm | 2 | T | 180 | Yes | K2-1107ST-A4DW-06 | K2-1107ST-A4DW-06
BOOT | K2-1107ST-A4DW-06 | KEY-SMD_2P-L6.2-W3.6-LS8.0 | 135.128mm | -59.436mm | 135.128mm | -59.436mm | 131.328mm | -59.436mm | 2 | T | 0 | Yes | K2-1107ST-A4DW-06 | K2-1107ST-A4DW-06
C3 | CGA0603X7R104K500JT | C0603 | 110.363mm | -47.625mm | 110.363mm | -47.625mm | 111.063mm | -47.625mm | 2 | T | 180 | Yes | 100nF | 100nF
C5 | CGA0603X7R104K500JT | C0603 | 121.031mm | -52.451mm | 121.031mm | -52.451mm | 120.331mm | -52.451mm | 2 | T | 0 | Yes | 100nF | 100nF
TYPE-C | TYPE-C-31-M-36 | TYPE-C-SMD_TYPE-C-31-M-36 | 145.542mm | -49.149mm | 145.542mm | -49.149mm | 143.842mm | -44.399mm | 20 | T | 90 | No | TYPE-C-31-M-36 | TYPE-C-31-M-36
UATR | WAFER-XH254Z-4AM | CONN-TH_WAFER-XH2.54-4PZZ-H62 | 147.828mm | -26.289mm | 147.828mm | -26.289mm | 147.828mm | -30.039mm | 4 | T | 90 | No | WAFER-XH254Z-4AM | WAFER-XH254Z-4AM